## BOM_超电上板_2027超电上板_2026-05-25
No. | Quantity | Name | Designator | Device | Footprint | Value | Manufacturer Part | Manufacturer | Supplier Part | Supplier | JLCPCB Price
1 | 16 | 100nF | C1,C2,C3,C4,C6,C8,C11,C18,C19,C20,C21,C22,C27,C29,C30,C31 | CAP_0603 | C0603 | 100nF
2 | 6 | 4.7uF | C5,C7,C9,C10,C26,C28 | CAP_0603 | C0603 | 4.7uF
3 | 4 | 1nF | C12,C13,C14,C15 | CAP_0603 | C0603 | 1nF
4 | 2 | 12pF | C16,C17 | CAP_0603 | C0603 | 12pF
5 | 3 | 3nF | C23,C24,C25 | CAP_0603 | C0603 | 3nF
6 | 2 | WAFER-GH1.25-2PLB | CN1,CN2 | WAFER-GH1.25-2PLB | CONN-TH_2P-P1.25_XUNPU_WAFER-GH1.25-2PLB |  | WAFER-GH1.25-2PLB | XUNPU(讯普) | C3029368 | LCSC | 0.8
7 | 1 | NUP2105L | D1 | NUP2105L_C5158054 | SOT-23-3_L2.9-W1.3-P1.90-LS2.4-BR |  | NUP2105L | UMW(友台半导体) | C5158054 | LCSC | 0.239
8 | 1 | BZT52C12 | D2 | BZT52C12_C19077410 | SOD-123_L2.7-W1.6-LS3.7-RD |  | BZT52C12 | R+O(宏嘉诚) | C19077410 | LCSC | 0.0948
9 | 1 | XL-1608UGC-04 | LED1 | XL-1608UGC-04 | LED0603-RD_GREEN |  | XL-1608UGC-04 | XINGLIGHT(成兴光) | C965804 | LCSC | 0.0315
10 | 2 | AMS1117-3.3V | Q1,Q2 | AMS1117-3.3V_C5120796 | SOT-89-3_L4.5-W2.5-P1.50-LS4.2-BR |  | AMS1117-3.3V | MSKSEMI(美森科) | C5120796 | LCSC | 0.263
11 | 2 | 10K | R1,R7 | Res_0603 | R0603 | 10K
12 | 8 | 2K2 | R2,R3,R4,R5,R13,R15,R17,R18 | Res_0603 | R0603 | 2K2
13 | 1 | 1M | R6 | Res_0603 | R0603 | 1M
14 | 5 | 120 | R8,R9,R10,R11,R23 | Res_0603 | R0603 | 120
15 | 3 | 33K | R12,R14,R16 | Res_0603 | R0603 | 33K
16 | 4 |  | SCREW1,SCREW2,SCREW3,SCREW4 | M2螺丝 | M2螺丝
17 | 7 |  | TP1,TP2,TP3,TP4,TP5,TP6,TP7 | Test-Point | Test-Point-0.5mm
18 | 1 | HEADER 2*10 PLUG | U1 | HEADER 2*10 PLUG | HEADER 2*10 PLUG
19 | 1 | STM32G474CEU6 | U2 | STM32G474CEU6 | UFQFPN-48_L7.0-W7.0-P0.50-BL-EP5.6 |  | STM32G474CEU6 | ST(意法半导体) | C1235412 | LCSC | 36.33
20 | 1 | AMS1117-5.0V | U3 | AMS1117-5.0V_C7473143 | SOT-89-3_L4.5-W2.5-P1.50-LS4.2-BR |  | AMS1117-5.0V | MSKSEMI(美森科) | C7473143 | LCSC | 0.292
21 | 4 | INA240A1PWR | U4,U5,U6,U7 | INA240A1PWR | TSSOP-8_L4.4-W3.0-P0.65-LS6.4-BL |  | INA240A1PWR | TI(德州仪器) | C93965 | LCSC | 8.8
22 | 1 | TJA1050T/CM,118 | U8 | TJA1050T/CM,118 | SOIC-8_L5.0-W4.0-P1.27-LS6.0-BL |  | TJA1050T/CM,118 | NXP(恩智浦) | C6952 | LCSC | 6.58
23 | 1 | WAFER-GH1.25-4PWB | U9 | WAFER-GH1.25-4PWB | CONN-SMD_4P-P1.25_XUNPU_WAFER-GH1.25-4PWB |  | WAFER-GH1.25-4PWB | XUNPU(讯普) | C3029379 | LCSC | 0.759
24 | 1 | 25MHz | X1 | X322525MOB4SI | CRYSTAL-SMD_4P-L3.2-W2.5-BL | 25MHz | X322525MOB4SI | YXC(扬兴晶振) | C9006 | LCSC | 0.454