## BOM_超电下板_2027超电下板_2026-05-25
No. | Quantity | Name | Designator | Device | Footprint | Value | Manufacturer Part | Manufacturer | Supplier Part | Supplier | JLCPCB Price
1 | 4 | 220uF | C1,C2,C11,C12 | JVJ35V220M6x8 | CAP-SMD_BD6.3-L6.6-W6.6-FD | 220uF | JVJ35V220M6x8 | JIERR(捷而瑞) | C46550411 | LCSC | 0.726
2 | 4 | 10uF | C3,C4,C7,C8 | HGC1206R7106K500NSPJ | C1206 | 10uF | HGC1206R7106K500NSPJ | Chinocera(华瓷) | C33546013 | LCSC | 0.366
3 | 1 | 10uF | C14 | GRM188R6YA106MA73D | C0603 | 10uF | GRM188R6YA106MA73D | muRata(村田) | C194427 | LCSC | 0.382
4 | 13 | 100nF | C15,C17,C18,C20,C22,C23,C25,C26,C29,C30,C33,C34,C35 | CAP_0603 | C0603 | 100nF
5 | 1 | 10nF | C16 | CAP_0603 | C0603 | 10nF
6 | 1 | 10uF | C19 | CAP_0603 | C0603 | 10uF
7 | 2 | 4.7uF | C27,C28 | CAP_0603 | C0603 | 4.7uF
8 | 2 |  | C36,C37 | CAP_0603 | C0603
9 | 3 | XT30UPB-M | CN1,CN3,CN4 | XT30UPB-M | CONN-TH_XT30UPB-M |  | XT30UPB-M | AMASS(艾迈斯) | C428721 | LCSC | 1.611
10 | 1 | XT30UPB-F30.G.Y | CN2 | XT30UPB-F30.G.Y | CONN-TH_XT30UPB-F |  | XT30UPB-F30.G.Y | AMASS(艾迈斯) | C108769 | LCSC | 1.415
11 | 2 | SMBJ30CA | D1,D4 | SMBJ30CA_C2925441 | SMB_L4.3-W3.6-LS5.4-BI |  | SMBJ30CA | Liown(里阳半导体) | C2925441 | LCSC | 0.258
12 | 6 | SS34 | D5,D6,D7,D8,D13,D14 | SS34_C7420365 | SMA_L4.3-W2.6-LS5.0-FD |  | SS34 | R+O(宏嘉诚) | C7420365 | LCSC | 0.178
13 | 2 | BAV99 | D9,D11 | BAV99_C7420336 | SOT-23-3_L2.9-W1.3-P1.90-LS2.4-BR |  | BAV99 | R+O(宏嘉诚) | C7420336 | LCSC | 0.055
14 | 2 | BZT52C11 | D10,D12 | BZT52C11_C19077409 | SOD-123_L2.7-W1.6-LS3.7-RD |  | BZT52C11 | R+O(宏嘉诚) | C19077409 | LCSC | 0.0933
15 | 2 | SMF28A | D15,D16 | SMF28A_C41376091 | SOD-123F_L2.8-W1.8-LS3.7-RD |  | SMF28A | R+O(宏嘉诚) | C41376091 | LCSC | 0.17
16 | 2 | BSMD2410C-2300T | F1,F2 | BSMD2410C-2300T | FUSE-SMD_L6.1-W2.6 |  | BSMD2410C-2300T | BHFUSE(佰宏) | C49305068 | LCSC | 0.826
17 | 1 | 10uH | L1 | XAL1510-103MED | IND-SMD_L16.2-W15.2 | 10uH | XAL1510-103MED | Coilcraft(线艺) | C3911782 | LCSC | 41.25
18 | 1 | 10uH | L2 | FXL0630-100-M | IND-SMD_L7.3-W6.8 | 10uH | FXL0630-100-M | cjiang(长江微电) | C167223 | LCSC | 0.618
19 | 4 | BSC070N10NS5 | Q1,Q2,Q3,Q4 | BSC070N10NS5 | PG-TDSON-8_L5.0-W6.0-P1.27-LS6.2-BL-EP |  | BSC070N10NS5 | Infineon(英飞凌) | C534364 | LCSC | 3.4
20 | 4 | 2mΩ | R1,R2,R3,R4 | HoLLR2512-3W-2mR-1% | RES-SMD_L6.4-W3.2-1 | 2mΩ | HoLLR2512-3W-2mR-1% | Milliohm(毫欧) | C2994640 | LCSC | 0.459
21 | 1 | 51K | R5 | Res_0603 | R0603 | 51K
22 | 2 | 10K | R6,R7 | Res_0603 | R0603 | 10K
23 | 1 | 75K | R8 | Res_0603 | R0603 | 75K
24 | 4 | 4R7 | R9,R10,R11,R12 | Res_0603 | R0603 | 4R7
25 | 10 | 4K7 | R13,R14,R15,R16,R17,R18,R19,R20,R21,R22 | Res_0603 | R0603 | 4K7
26 | 2 |  | R23,R24 | Res_0603 | R0603
27 | 4 |  | SCREW1,SCREW2,SCREW3,SCREW4 | M2螺丝 | M2螺丝
28 | 1 |  | TP1 | Test-Point | Test-Point-0.5mm
29 | 1 | TPS5450DDAR | U1 | TPS5450DDAR | SOP-8_L4.9-W3.9-P1.27-LS6.0-BL-EP |  | TPS5450DDAR | TI(德州仪器) | C114425 | LCSC | 7.01
30 | 2 | LM5109BMAX/NOPB | U2,U3 | LM5109BMAX/NOPB | SOIC-8_L4.9-W3.9-P1.27-LS6.0-BL |  | LM5109BMAX/NOPB | TI(德州仪器) | C116862 | LCSC | 3.11
31 | 1 | 0.8mm BTB SOCKET | U4 | HEADER 2*10 SOCKET | HEADER 2*10 SOCKET